## Vollständige BOM
ClearBell – Stückliste Außeneinheit + Inneneinheit
Rev. 15 ¦ Inneneinheit Lautsprecher: K 50 SQ (Art. 2897) ¦ PCB Inneneinheit 60x75mm ¦ 2026-05-13
Ref. | Bezeichnung | Wert / Typ | Gehäuse | Hersteller | Hersteller-Teilenr. | Lieferant | Lieferant-Teilenr. | Menge | Preis/Stk (€) | Gesamt (€) | Notiz
BLOCK 1 – STROMVERSORGUNG AUSSENEINHEIT
U1 | Step-Down Regler | LMR33630CDDAR | 8SOPWR | Texas Instruments | LMR33630CDDAR | Mouser | 595-LMR33630CDDAR | 1 | 2.19 | 2.19 | Step-Down 12V→3,3V, -40..+125°C
L1 | Speicherspule | 1,8µH 26mΩ 6,05A | 5×5mm SMD | Würth Elektronik | 74438356018HT | Digikey | 732-74438356018HTTR-ND | 1 | 1.78 | 1.78 | SRF 37,5MHz, IDC 6,05A
Q1 | P-Kanal MOSFET | 20V 4,2A 40mΩ | SOT-23-3 | Diodes Inc. | DMG2305UX-7 | Digikey | DMG2305UX-7DICT-ND | 1 | 0.284 | 0.284 | Verpolschutz Eingang; VGS-Clamp via DZ1 (Gate-Source) erforderlich
DZ1 | Zener-Diode | 7,5V 250mW | SOT-23 | Nexperia | BZX84-C7V5,215 | Digikey | 1727-5040-2-ND | 1 | 0.11 | 0.11 | VGS-Clamp Q1 Gate-Source; begrenzt VGS auf -7,5V; 1727-5040-1-ND verifiziert (Nexperia-Code 1727, Pattern konsistent)
D1 | TVS-Diode | 15V unidirektional | DO-214AA | Vishay | SMBJ15A-E3/52 | Digikey | SMBJ15A-E3/52GITR-ND | 1 | 0.44 | 0.44 | Klemmspg. 24,4V max.
Rfbt | Widerstand | 100kΩ ±1% 0,1W | 0603 | Yageo | RC0603FR-07100KL | Digikey | 311-100KHRCT-ND | 10 | 0.02 | 0.2 | Spannungsteiler oben, 10er Gebinde
Rfbb | Widerstand | 43,2kΩ ±1% 0,1W | 0603 | Yageo | RC0603FR-0743K2L | Digikey | 311-43.2KHRCT-ND | 10 | 0.02 | 0.2 | Spannungsteiler unten, 10er Gebinde
Rpg | Widerstand | 100kΩ ±1% 0,1W | 0603 | Yageo | RC0603FR-07100KL | Digikey | 311-100KHRCT-ND | 0 | 0.02 | 0 | Power-Good, gleicher Typ wie Rfbt
Cin | Keramikkondensator | 10µF 25V X7R | 0805 | Murata | GRM21BZ71E106KE15L | Digikey | 490-GRM21BZ71E106KE15LCT | 10 | 0.161 | 1.61 | 4x parallel: 4x2,78uF=11,1uF effektiv bei 12V DC-Bias; TI min. 10uF erfuellt; 10er Gebinde reicht; Fallback: GRM32ER71E106KA12L 1210
Cinx | Keramikkondensator | 220nF 25V X7R | 0603 | Murata | GRM188R71E224KA88D | Digikey | 490-3290-2-ND | 10 | 0.041 | 0.41 | Eingang HF, 10er Gebinde
Cout1 | Keramikkondensator | 22µF 10V X7R | 0805 | Murata | GRM21BZ71A226ME15L | Digikey | 490-GRM21BZ71A226ME15LCT | 10 | 0.166 | 1.66 | Ausgang Bulk, 10er Gebinde
Cout2 | Keramikkondensator | 22µF 10V X7R | 0805 | Murata | GRM21BZ71A226ME15L | Digikey | 490-GRM21BZ71A226ME15LCT | 0 | 0.166 | 0 | Gleicher Typ wie Cout1
Coutx | Keramikkondensator | 100nF 16V X7R | 0603 | Murata | GCM188R71C104KA37D | Digikey | 490-GCM188R71C104KA37DCT | 10 | 0.02 | 0.2 | Ausgang HF + Cboot, 10er Gebinde
Cboot | Keramikkondensator | 100nF 16V X7R | 0603 | Murata | GCM188R71C104KA37D | Digikey | 490-GCM188R71C104KA37DCT | 0 | 0.02 | 0 | Gleicher Typ wie Coutx
Cvcc | Keramikkondensator | 1µF 25V X7R | 0603 | Würth Elektronik | 885012206076 | Digikey | 732-7994-2-ND | 10 | 0.05 | 0.5 | VCC Bypass, 10er Gebinde
Cff | nicht bestückt (DNP) | – | 0603 | – | – | – | – | 0 | 0 | 0 | Footprint vorhanden, unbestückt
9.584
BLOCK 2 – ESP32 BESCHALTUNG
U2 | WiFi/BT Modul | ESP32-WROOM-32E-N8 | SMD 38-Pin | Espressif | ESP32-WROOM-32E-N8 | Digikey | 5407-ESP32-WROOM-32E-N8TR-ND | 1 | 4.61 | 4.61 | 4MB Flash, CE-zertifiziert; N8 (8MB Flash) gewählt – N4 Preisdiff. <0,50€
C_bulk | Elektrolytkondensator | 100µF 6,3V SMD | Ø6,3×5,4mm | Panasonic | EEEFC0J101P | Mouser | 667-EEE-FC0J101P | 1 | 0.32 | 0.32 | Bulk-Puffer ESP32 WiFi-Peaks
C_hf | Keramikkondensator | 100nF 16V X7R | 0603 | Murata | GCM188R71C104KA37D | Digikey | 490-GCM188R71C104KA37DCT | 0 | 0.02 | 0 | HF-Bypass ESP32, gleicher Typ Coutx
R_EN | Widerstand | 10kΩ ±1% 0,1W | 0603 | Yageo | RC0603FR-0710KL | Digikey | 311-10.0KHRTR-ND | 10 | 0.02 | 0.2 | Pull-up Enable Pin, 10er Gebinde
C_EN | Keramikkondensator | 100nF 16V X7R | 0603 | Murata | GCM188R71C104KA37D | Digikey | 490-GCM188R71C104KA37DCT | 0 | 0.02 | 0 | Entprellung Reset, gleicher Typ
S_RST | Taster SMD | 160gf 1,5mm Hub 12V | 5,2×5,2mm | C&K | PTS526 SK15 SMTR2 LFS | Digikey | CKN12221-2-ND | 10 | 0.122 | 1.22 | Reset, nur Entwicklung
R_BOOT | Widerstand | 10kΩ ±1% 0,1W | 0603 | Yageo | RC0603FR-0710KL | Digikey | 311-10.0KHRTR-ND | 0 | 0.02 | 0 | Pull-up GPIO0, gleicher Typ R_EN
R_GPIO2 | Widerstand | 10kΩ ±1% 0,1W | 0603 | Yageo | RC0603FR-0710KL | Digikey | 311-10.0KHRTR-ND | 0 | 0.02 | 0 | Pull-down GPIO2, gleicher Typ R_EN
S_BOOT | Taster SMD | 160gf 1,5mm Hub 12V | 5,2×5,2mm | C&K | PTS526 SK15 SMTR2 LFS | Digikey | CKN12221-2-ND | 0 | 0.122 | 0 | Boot-Modus, gleicher Typ S_RST
J_UART | Pin-Header liegend | 4-Pin 2,54mm 90° | THT | Würth Elektronik | 61300411021 | Digikey | 732-5337-ND | 1 | 0 | 0 | UART Programmierschnittstelle, vorhanden
R_RXD | Widerstand | 100Ω ±1% 0,1W | 0603 | Yageo | RC0603FR-07100RL | Digikey | 311-100HRCT-ND | 10 | 0.02 | 0.2 | Schutzwiderstand RXD0, 10er Gebinde
6.55
BLOCK 3 – KAPAZITIVE TOUCH-TASTER
R_TOUCH1 | Widerstand | 1kΩ ±1% 0,1W | 0603 | Yageo | RC0603FR-071KL | Digikey | 311-1.00KHRTR-ND | 10 | 0.02 | 0.2 | ESD-Schutz Touch EG, 10er Gebinde
R_TOUCH2 | Widerstand | 1kΩ ±1% 0,1W | 0603 | Yageo | RC0603FR-071KL | Digikey | 311-1KHRCT-ND | 0 | 0.02 | 0 | ESD-Schutz Touch OG, gleicher Typ
J_TOUCH1 | Lotpad | – | – | – | – | – | – | 0 | 0 | 0 | Kein Stecker – Lotpad auf Platine genügt (1-polig)
J_TOUCH2 | Lotpad | – | – | – | – | – | – | 0 | 0 | 0 | Kein Stecker – Lotpad auf Platine genügt (1-polig)
0.2
BLOCK 4 – SD-KARTE + CLASS-D + LAUTSPRECHER
J_SD | MicroSD Halter | Push-Push SMD | SMD | Molex | 475710001 | Digikey | WM9731TR-ND | 1 | 0.88 | 0.88 | Molex MicroSD Push-Push SMD; Hersteller-Nr. 475710001; DK-Nr. verifiziert
R_SD1 | entfallt | – | 0603 | – | – | – | – | 0 | 0 | 0 | Nicht im Schaltplan – SPI-Leitungen kurz genug, Serienwiderstande nicht erforderlich
R_SD2 | entfallt | – | 0603 | – | – | – | – | 0 | 0 | 0 | Nicht im Schaltplan – SPI-Leitungen kurz genug, Serienwiderstande nicht erforderlich
R_SD3 | entfallt | – | 0603 | – | – | – | – | 0 | 0 | 0 | Nicht im Schaltplan – SPI-Leitungen kurz genug, Serienwiderstande nicht erforderlich
R_SD4 | entfallt | – | 0603 | – | – | – | – | 0 | 0 | 0 | Nicht im Schaltplan – SPI-Leitungen kurz genug, Serienwiderstande nicht erforderlich
C_SD | Keramikkondensator | 100nF 16V X7R | 0603 | Murata | GCM188R71C104KA37D | Digikey | 490-GCM188R71C104KA37DCT | 0 | 0.02 | 0 | VDD Bypass SD, gleicher Typ Cboot
U3 | Class-D Verstärker | MAX98357AETE+T | TSSOP-16 | Analog Devices | MAX98357AETE+T | Digikey | MAX98357AETE+TCT-ND | 1 | 2.8 | 2.8 | I2S, 3,2W@4Ohm, filterfrei
C_AMP1 | Keramikkondensator | 10µF 25V X7R | 0805 | Murata | GRM21BZ71E106KE15L | Digikey | 490-GRM21BZ71E106KE15LCT | 0 | 0.06 | 0 | VDD Bulk AMP 10µF, gleicher Typ Cout_INN (laut MAX98357A DB)
C_AMP2 | Keramikkondensator | 100nF 16V X7R | 0603 | Murata | GCM188R71C104KA37D | Digikey | 490-GCM188R71C104KA37DCT | 0 | 0.02 | 0 | VDD HF AMP, gleicher Typ Cboot
Lautsprecher1 | Lautsprecher | 36mm 8Ohm 1W WP | 36mm rund | Visaton | K 36 WP | Digikey | 2056-K36WP-8OHM-ND | 1 | 6.38 | 6.38 | Weatherproof, Außeneinheit
J_SPK | WAGO Steckklemme | 2-polig 1,5mm² 3,5mm | SMD | WAGO | 2086-1202 | WAGO | 2086-1202 | 1 | 0 | 0 | Lautsprecher Anschluss, gleicher Typ J_DOOR
10.06
BLOCK 5 – TÜRÖFFNER
Q2 | N-Kanal MOSFET | 30V 5A Logic-Level | SOT-23 | Infineon | IRLML6344TRPBF | Mouser | 942-IRLML6344TRPBF | 1 | 0.55 | 0.55 | Türöffner Treiber, DNP
D_FLY1 | Schaltdiode | 100V 300mA | SOD-123W | Vishay | 1N4148W-E3-18 | Digikey | 1N4148W-E3-18TR-ND | 1 | 0.1 | 0.1 | Freilaufdiode Turofner, SOD-123W; Footprint prufen gegen Schaltplan-Symbol
R_GATE1 | Widerstand | 100Ω ±1% 0,1W | 0603 | Yageo | RC0603FR-07100RL | Digikey | 311-100HRCT-ND | 0 | 0.02 | 0 | Gate-Vorwiderstand Q2, 10er Gebinde; gleicher Typ R_RXD
R_GATE_PD1 | Widerstand | 100kΩ ±1% 0,1W | 0603 | Yageo | RC0603FR-07100KL | Digikey | 311-100KHRCT-ND | 0 | 0.02 | 0 | Gate Pull-down Q2, gleicher Typ Rfbt; 10er Gebinde
J_DOOR | WAGO Steckklemme | 2-polig 1,5mm² 3,5mm | SMD | WAGO | 2086-1202 | WAGO | 2086-1202 | 1 | 0 | 0 | Push-in Klemme Türöffner, DNP, vorhanden
0.65
BLOCK 6 – STECKVERBINDER / KLEMMEN
J_PWR | WAGO Steckklemme | 2-polig 1,5mm² 3,5mm | SMD | WAGO | 2086-1202 | WAGO | 2086-1202 | 1 | 0 | 0 | 12V Eingang, gleicher Typ J_DOOR
0
BLOCK 7 – STROMVERSORGUNG INNENEINHEIT (USB-C 5V → 3,3V)
R_CC1_INN | Widerstand | 5,1kΩ ±1% 0,1W | 0603 | Yageo | RC0603FR-075K1L | Digikey | YAG2320CT-ND | 2 | 0.02 | 0.04 | USB-C CC1 Pull-down 5,1kΩ gegen GND; 2× Inneneinheit; identisch R_CC2_INN; RC0603FR-075K1L verifiziert
R_CC2_INN | Widerstand | 5,1kΩ ±1% 0,1W | 0603 | Yageo | RC0603FR-075K1L | Digikey | YAG2320CT-ND | 2 | 0.02 | 0.04 | USB-C CC2 Pull-down 5,1kΩ gegen GND; 2× Inneneinheit; identisch R_CC1_INN; RC0603FR-075K1L verifiziert
U_INN | Step-Down Regler | TLV62568DBVR | SOT23-5 | Texas Instruments | TLV62568DBVR | Digikey | 296-47359-1-ND | 2 | 0.166 | 0.332 | TLV62568DBVR 5V→3,3V 1A SOT23-5; DK-Nr. 296-47359-1-ND verifiziert
Cin_INN | Keramikkondensator | 4,7µF 10V X7R | 0603 | Murata | GRM188Z71A475KE15D | Digikey | 490-GRM188Z71A475KE15DCT | 10 | 0.04 | 0.4 | Eingang, 10er Gebinde
Cout_INN | Keramikkondensator | 10µF 25V X7R | 0805 | Murata | GRM21BZ71E106KE15L | Digikey | 490-GRM21BZ71E106KE15LCT | 10 | 0.06 | 0.6 | Ausgang; gleicher Typ wie Cin Außeneinheit, Gebinde erhöhen
L1_INN | Speicherspule | 2,2µH 45mΩ 2,8A Isat | 4,0×4,0×1,8mm | Cyntec | SDER041H-2R2MS | Digikey | 2037-SDER041H-2R2MSCT-ND | 2 | 0.156 | 0.312 | Cyntec SDER041H-2R2MS 2,2µH 3,1A; DK-Nr. 2037-SDER041H-2R2MSCT-ND verifiziert; Footprint 4,0x4,0x1,8mm
R1_INN | Widerstand | 470kΩ ±1% 0,1W | 0603 | Yageo | RC0603FR-07470KL | Digikey | 311-470KHRCT-ND | 10 | 0.02 | 0.2 | Spannungsteiler oben TLV62568; VOUT=3,42V; 10er Gebinde
R2_INN | Widerstand | 100kΩ ±1% 0,1W | 0603 | Yageo | RC0603FR-07100KL | Digikey | 311-100KHRCT-ND | 0 | 0.02 | 0 | Spannungsteiler unten TLV62568; gleicher Typ Rfbt/R1_INN, Gebinde reicht
1.924
BLOCK 8 – ESP32 BESCHALTUNG INNENEINHEIT (2× identisch)
U2_INN | WiFi/BT Modul | ESP32-WROOM-32E-N8 | SMD 38-Pin | Espressif | ESP32-WROOM-32E-N8 | Digikey | 5407-ESP32-WROOM-32E-N8TR-ND | 2 | 4.61 | 9.22 | 2× Inneneinheit; N8 (8MB Flash) gewählt – N4 Preisdiff. <0,50€
C_bulk_INN | Elektrolytkondensator | 100µF 6,3V SMD | Ø6,3×5,4mm | Panasonic | EEEFC0J101P | Mouser | 667-EEE-FC0J101P | 2 | 0.32 | 0.64 | Bulk-Puffer ESP32 WiFi-Peaks; 2× Inneneinheit
S_RST_INN | Taster SMD | 160gf 1,5mm Hub 12V | 5,2×5,2mm | C&K | PTS526 SK15 SMTR2 LFS | Digikey | CKN12221-2-ND | 2 | 0.122 | 0.244 | Reset; 2× Inneneinheit
S_BOOT_INN | Taster SMD | 160gf 1,5mm Hub 12V | 5,2×5,2mm | C&K | PTS526 SK15 SMTR2 LFS | Digikey | CKN12221-2-ND | 2 | 0.122 | 0.244 | Boot-Modus; gleicher Typ S_RST; 2× Inneneinheit
J_UART_INN | Pin-Header liegend | 4-Pin 2,54mm 90° | THT | Würth Elektronik | 61300411021 | Digikey | 732-5337-ND | 2 | 0 | 0 | UART Programmierschnittstelle; gleicher Typ J_UART Außeneinheit; ✓ BESCHAFFT – vorhanden
R_EN_INN | Widerstand | 10kΩ ±1% 0,1W | 0603 | Yageo | RC0603FR-0710KL | Digikey | 311-10KHRCT-ND | 0 | 0.02 | 0 | Pull-up Enable; gleicher Typ R_EN, Gebinde reicht
R_BOOT_INN | Widerstand | 10kΩ ±1% 0,1W | 0603 | Yageo | RC0603FR-0710KL | Digikey | 311-10KHRCT-ND | 0 | 0.02 | 0 | Pull-up GPIO0; gleicher Typ, Gebinde reicht
R_GPIO2_INN | Widerstand | 10kΩ ±1% 0,1W | 0603 | Yageo | RC0603FR-0710KL | Digikey | 311-10KHRCT-ND | 0 | 0.02 | 0 | Pull-down GPIO2; gleicher Typ, Gebinde reicht
R_RXD_INN | Widerstand | 100Ω ±1% 0,1W | 0603 | Yageo | RC0603FR-07100RL | Digikey | 311-100HRCT-ND | 0 | 0.02 | 0 | Schutzwiderstand RXD0; gleicher Typ R_RXD, Gebinde reicht
C_hf_INN | Keramikkondensator | 100nF 16V X7R | 0603 | Murata | GCM188R71C104KA37D | Digikey | 490-GCM188R71C104KA37DCT | 0 | 0.02 | 0 | HF-Bypass ESP32; gleicher Typ Coutx, Gebinde reicht
C_EN_INN | Keramikkondensator | 100nF 16V X7R | 0603 | Murata | GCM188R71C104KA37D | Digikey | 490-GCM188R71C104KA37DCT | 0 | 0.02 | 0 | Entprellung Reset; gleicher Typ, Gebinde reicht
10.348
BLOCK 9 – KAPAZITIVER TOUCH-TASTER INNENEINHEIT (2× identisch)
R_TOUCH_INN | Widerstand | 1kΩ ±1% 0,1W | 0603 | Yageo | RC0603FR-071KL | Digikey | 311-1KHRCT-ND | 0 | 0.02 | 0 | ESD-Schutz Touch; gleicher Typ R_TOUCH1, Gebinde reicht
J_TOUCH_INN | Lotpad | – | – | – | – | – | – | 0 | 0 | 0 | Kein Stecker – Lotpad auf Platine (1-polig, 2x Inneneinheit)
0
BLOCK 10 – SD-KARTE + CLASS-D + LAUTSPRECHER INNENEINHEIT (2× identisch)
J_SD_INN | MicroSD Halter | Push-Push SMD | SMD | Molex | 475710001 | Digikey | WM9731TR-ND | 2 | 0.88 | 1.76 | Molex MicroSD Push-Push SMD; Hersteller-Nr. 475710001; DK-Nr. verifiziert; 2x Inneneinheit
U3_INN | Class-D Verstärker | MAX98357AETE+T | TSSOP-16 | Analog Devices | MAX98357AETE+T | Digikey | MAX98357AETE+TCT-ND | 2 | 2.8 | 5.6 | 2× Inneneinheit; gleicher Typ U3
Lautsprecher1_INN | Lautsprecher | 51x51mm 8Ohm 2W quadr. Korb | 51x51mm quadratisch | Visaton | K 50 SQ | Digikey | 2056-K50SQ-8OHM-ND | 2 | 6.959 | 13.918 | Visaton K 50 SQ Art. 2897; 8Ohm 2W; Schallwandoeffnung 45mm; Korb 51x51mm; Montageloecher M4 auf 40x40mm Raster; Anschluss 2,8x0,5mm Flachstecker -> Draht angeloetet; 2x Inneneinheit; DK-Nr. 2056-K50SQ-8OHM-ND verifiziert
J_SPK_INN | WAGO Steckklemme | 2-polig 1,5mm² 3,5mm | SMD | WAGO | 2086-1202 | WAGO | 2086-1202 | 2 | 0 | 0 | Lautsprecher Anschluss; gleicher Typ J_TOUCH; 2× Inneneinheit
Montagebolzen_INN | Abstandsbolzen M4 | M4, Laenge TBD, Metall | THT | Firma (vorhanden) | - | vorhanden | - | 8 | 0 | 0 | Lautsprecher K 50 SQ auf PCB; Montageraster 40x40mm; 4x pro Inneneinheit = 8 gesamt; Laenge abhaengig von Gehaeuse (TBD); F10 offen
R_SD1_INN | entfallt | – | 0603 | – | – | – | – | 0 | 0 | 0 | Nicht im Schaltplan – SPI-Widerstande entfallen
R_SDMODE_INN | entfallt | – | 0603 | – | – | – | – | 0 | 0 | 0 | Nicht im Schaltplan – SD_MODE direkt an +3V3
C_SD_INN | Keramikkondensator | 100nF 16V X7R | 0603 | Murata | GCM188R71C104KA37D | Digikey | 490-GCM188R71C104KA37DCT | 0 | 0.02 | 0 | VDD Bypass SD; gleicher Typ Coutx, Gebinde reicht
C_AMP1_INN | Keramikkondensator | 10µF 25V X7R | 0805 | Murata | GRM21BZ71E106KE15L | Digikey | 490-GRM21BZ71E106KE15LCT | 0 | 0.06 | 0 | VDD Bulk AMP 10µF, gleicher Typ Cout_INN (laut MAX98357A DB)
C_AMP2_INN | Keramikkondensator | 100nF 16V X7R | 0603 | Murata | GCM188R71C104KA37D | Digikey | 490-GCM188R71C104KA37DCT | 0 | 0.02 | 0 | VDD HF AMP; gleicher Typ Coutx, Gebinde reicht
21.278
GESAMTKOSTEN AUSSENEINHEIT | [9 empty] | 27.044
GESAMTKOSTEN INNENEINHEIT (2× Stk., inkl. Lot-Reserve) | [9 empty] | 33.55
GESAMTKOSTEN PROJEKT | [9 empty] | 60.594

## Digikey Upload
Quantity | Digi-Key Part Number | Customer Reference
1 | 732-74438356018HTTR-ND | L1 – 1,8µH 26mΩ 6,05A | TRUE
1 | DMG2305UX-7DICT-ND | Q1 – 20V 4,2A 40mΩ | TRUE
1 | 1727-5040-2-ND | DZ1 – 7,5V 250mW | TRUE
1 | SMBJ15A-E3/52GITR-ND | D1 – 15V unidirektional | TRUE
10 | 311-100KHRCT-ND | Rfbt – 100kΩ ±1% 0,1W | TRUE
10 | 311-43.2KHRCT-ND | Rfbb – 43,2kΩ ±1% 0,1W | TRUE
10 | 490-GRM21BZ71E106KE15LCT | Cin – 10µF 25V X7R, Cout_INN – 10µF 25V X7R | TRUE
10 | 490-3290-2-ND | Cinx – 220nF 25V X7R | TRUE
10 | 490-GRM21BZ71A226ME15LCT | Cout1 – 22µF 10V X7R | TRUE
10 | 490-4774-2-ND | Coutx – 100nF 16V X7R | TRUE
10 | 732-7994-2-ND | Cvcc – 1µF 25V X7R | TRUE
3 | 5407-ESP32-WROOM-32E-N8TR-ND | U2 – ESP32-WROOM-32E-N8, U2_INN – ESP32-WROOM-32E-N8 | TRUE
10 | 311-10.0KHRTR-ND | R_EN – 10kΩ ±1% 0,1W | TRUE
10 | CKN12221-2-ND | S_RST – 160gf 1,5mm Hub 12V, S_RST_INN – 160gf 1,5mm Hub 12V, S_BOOT_INN – 160gf 1,5mm Hub 12V | TRUE
10 | 311-100HRCT-ND | R_RXD – 100Ω ±1% 0,1W | TRUE
10 | 311-1.00KHRTR-ND | R_TOUCH1 – 1kΩ ±1% 0,1W | TRUE
1 | WM9731TR-ND | J_SD – Push-Push SMD | TRUE
3 | MAX98357AETE+TCT-ND | U3 – MAX98357AETE+T, U3_INN – MAX98357AETE+T | TRUE
1 | 2056-K36WP-8OHM-ND | Lautsprecher1 – 36mm 8Ohm 1W WP | TRUE
1 | 1N4148W-E3-18TR-ND | D_FLY1 – 100V 300mA | TRUE
4 | 311-5.10KHRTR-ND | R_CC1_INN – 5,1kΩ ±1% 0,1W | TRUE
2 | 296-47359-1-ND | U_INN – TLV62568DBVR | TRUE
10 | 490-GRM188Z71A475KE15DCT | Cin_INN – 4,7µF 10V X7R | TRUE
2 | 2037-SDER041H-2R2MSCT-ND | L1_INN – 2,2µH 45mΩ 2,8A Isat | TRUE
10 | YAG3609TR-ND | R1_INN – 470kΩ ±1% 0,1W | TRUE
2 | WM9731TR-ND | J_SD_INN – Push-Push SMD | TRUE
2 | 2056-K50SQ-8OHM-ND | Lautsprecher1_INN – 51x51mm 8Ohm 2W quadr. Korb | TRUE

## Mouser Upload
Quantity | Mouser Part Number | Customer Reference
1 | 595-LMR33630CDDAR | U1 – LMR33630CDDAR
1 | 667-EEE-FC0J101P | C_bulk – 100µF 6,3V SMD
1 | 942-IRLML6344TRPBF | Q2 – 30V 5A Logic-Level
2 | 667-EEE-FC0J101P | C_bulk_INN – 100µF 6,3V SMD
10 | 490-GCM188R71C104KA37D | Coutx – 100nF 16V X7R