## BOM
Pos | Designator | Menge / Qty | Wert / Value | Beschreibung / Description | Gehaeuse / Package | KiCad-Footprint | Hersteller / Manufacturer | Hersteller-Teilenummer / MPN | Bestuecken / Populate | Ersatz zulaessig / Substitute allowed | Lieferant / Supplier | Lieferant-Teilenummer / Supplier P/N | Bemerkung / Notes
1 | C_Bulk1 | 1 | 100u | Elektrolytkondensator, 100 µF / 6,3 V | Elko 6,3 x 5,4 mm | Capacitor_SMD:CP_Elec_6.3x5.4 | Panasonic | EEEFC0J101P | ja / yes | NEIN / NO substitute | Mouser | 667-EEE-FC0J101P
2 | C_EN1, Cvcc1 | 2 | 1u | Keramikkondensator, 1 µF / 25 V / X7R | 0603 | Capacitor_SMD:C_0603_1608Metric | Würth Elektronik | 885012206076 | ja / yes | ja, gleiche Daten / yes, identical specs only | Digikey | 732-7994-2-ND
3 | C_ESD_USB1, C_HF1, C_MIC1, C_VDD_AMP2, Cboot1, CoutX1 | 6 | 100n | Keramikkondensator, 100 nF / 16 V / X7R | 0603 | Capacitor_SMD:C_0603_1608Metric | Murata | GCM188R71C104KA37D | ja / yes | NEIN / NO substitute | Digikey | 490-GCM188R71C104KA37DCT
4 | C_MOD1, Cout1, Cout2 | 3 | 22u | Keramikkondensator, 22 µF / 10 V / X7R | 0805 | Capacitor_SMD:C_0805_2012Metric | Murata | GRM21BZ71A226ME15L | ja / yes | NEIN / NO substitute | Digikey | 490-GRM21BZ71A226ME15LCT
5 | C_VDD_AMP1, Cin1, Cin2, Cin3, Cin4 | 5 | 10u | Keramikkondensator, 10 µF / 25 V / X7R | 0805 | Capacitor_SMD:C_0805_2012Metric | Murata | GRM21BZ71E106KE15L | ja / yes | NEIN / NO substitute | Digikey | 490-GRM21BZ71E106KE15LCT
6 | Cff1 | 1 | DNP | nicht bestückt (DNP) | 0603 | Capacitor_SMD:C_0603_1608Metric |  |  | nein / NO (DNP) | - |  |  | NICHT BESTUECKEN / DO NOT PLACE (DNP) - Footprint bleibt frei
7 | CinX1 | 1 | 220n | Keramikkondensator, 220 nF / 25 V / X7R | 0603 | Capacitor_SMD:C_0603_1608Metric | Murata | GRM188R71E224KA88D | ja / yes | NEIN / NO substitute | Digikey | 490-3290-2-ND
8 | D1 | 1 | SMBJ15A | TVS-Diode, 15 V unidirektional | SMB (DO-214AA) | Diode_SMD:D_SMB | Vishay | SMBJ15A-E3/52 | ja / yes | NEIN / NO substitute | Digikey | SMBJ15A-E3/52GITR-ND
9 | DZ1 | 1 | BZX84-C6V2 | Zener-Diode VGS-Clamp, 6,2 V / 250 mW | SOT-23 | Package_TO_SOT_SMD:SOT-23 | Nexperia | BZX84-C6V2,215 | ja / yes | NEIN / NO substitute | Digikey | 1727-2941-1-ND
10 | D_ESD_TCH1, D_ESD_TCH2 | 2 | ESD9L5.0ST5G | ESD-Schutzdiode, sehr niederkapazitiv, 0,5 pF typ. / 0,9 pF max. | SOD-923 | Diode_SMD:D_SOD-923 | onsemi | ESD9L5.0ST5G | ja / yes | NEIN / NO substitute
11 | D_ESD_USB1 | 1 | USBLC6-4SC6 | ESD-Schutzarray, 4-kanalig, 4 Leitungen, 3 pF typ., VBUS-Schutz integriert | SOT-23-6 | Package_TO_SOT_SMD:SOT-23-6 | STMicroelectronics | USBLC6-4SC6 | ja / yes | NEIN / NO substitute | Digikey | 497-4492-1-ND
12 | D_FLY1 | 1 | S1A | Freilaufdiode (Gleichrichter), ≥ 50 V / 1 A | SMA (DO-214AC) | Diode_SMD:D_SMA | Taiwan Semiconductor (oder gleichwertig / or equivalent) | S1A | ja / yes | ja, jeder S1A / yes, any S1A |  |  | Mehrquellentyp / multi-source: jeder S1A im SMA/DO-214AC (>= 50 V / 1 A) ist zulaessig.
13 | D_ORING1 | 1 | PMEG3010ER | Schottky-Diode ORing Service-USB, 30 V / 1 A · VF 320 mV typ @ 1 A | SOD-123W (CFP3) | Diode_SMD:Nexperia_CFP3_SOD-123W | Nexperia | PMEG3010ER | ja / yes | NEIN / NO substitute
14 | F1 | 1 | 1812L150/24MR | Rückstellende Sicherung (PPTC), 1,5 A hold / 3,0 A trip / 24 V | 1812 | ClearBell:Fuse_1812_4532Metric | Littelfuse | 1812L150/24MR | ja / yes | NEIN / NO substitute | Digikey | F3487CT-ND
15 | J_DOOR1, J_PWR1 | 2 | 2060-452/998-404 | Leiterplattenklemme, 2-polig, 0,75 mm² · RM 4 mm · Push-in | Klemme SMD, RM 4 mm | ClearBell:WAGO_2060-452_998-404 | WAGO | 2060-452/998-404 | ja / yes | NEIN / NO substitute | WAGO | 2060-452/998-404
16 | J_USB_SVC1 | 1 | USB4105-GF-A-120 | USB-C-Buchse, Service, USB 2.0, 24-Pos., 16 Signal | USB-C SMD + THT-Anker | Connector_USB:USB_C_Receptacle_GCT_USB4105-xx-A_16P_TopMnt_Horizontal | GCT | USB4105-GF-A-120 | ja / yes | NEIN / NO substitute | Digikey | 2073-USB4105-GF-A-120DKR-ND
17 | L1 | 1 | 1.8u | Speicherspule, 1,8 µH / 26 mΩ / 6,05 A | 4 x 4 mm SMD | ClearBell:L_Wurth_WE-MAPI-4020HT | Würth Elektronik | 74438356018HT | ja / yes | NEIN / NO substitute | Digikey | 732-74438356018HTTR-ND
18 | LED1 | 1 | APHBM2012LSURKCGKC | Status-LED, zweifarbig, rot 630 nm + gruen 570 nm, beide AlGaInP, klare Linse, 4-polig (2 getrennte Chips, gemeinsame Kathoden erst auf der Platine) | 2,0 x 1,25 mm | LED_SMD:LED_Kingbright_APHBM2012_2x1.25mm | Kingbright | APHBM2012LSURKCGKC | ja / yes | NEIN / NO substitute
19 | Q1 | 1 | PJA3415AE-AU | P-Kanal-MOSFET Verpolschutz, 20 V / 4,3 A, ESD-geschützt | SOT-23 | Package_TO_SOT_SMD:SOT-23 | Panjit | PJA3415AE-AU | ja / yes | NEIN / NO substitute |  |  | ESD-geschuetzte Variante, Bestellcode PJA3415AE-AU_R1_000A1 - NICHT durch PJA3415A ersetzen / do NOT replace by PJA3415A.
20 | Q2 | 1 | IRLML6344TRPBF | N-Kanal-MOSFET, 30 V / 5 A, Logic-Level | SOT-23 | Package_TO_SOT_SMD:SOT-23 | Infineon | IRLML6344TRPBF | ja / yes | NEIN / NO substitute | Mouser | 942-IRLML6344TRPBF
21 | R_BOOT1, R_EN1 | 2 | 10k | Widerstand, 10 kΩ ±1 % 0,1 W | 0603 | Resistor_SMD:R_0603_1608Metric | Yageo | RC0603FR-0710KL | ja / yes | ja, gleiche Daten / yes, identical specs only | Digikey | 311-10.0KHRTR-ND
22 | R_CC1, R_CC2 | 2 | 5k1 | Widerstand, 5,1 kΩ ±1 % 0,1 W | 0603 | Resistor_SMD:R_0603_1608Metric | Yageo | RC0603FR-075K1L | ja / yes | ja, gleiche Daten / yes, identical specs only | Digikey | 311-5.10KHRTR-ND
23 | R_GATE1, R_MIC_DATA1 | 2 | 100 | Widerstand, 100 Ω ±1 % 0,1 W | 0603 | Resistor_SMD:R_0603_1608Metric | Yageo | RC0603FR-07100RL | ja / yes | ja, gleiche Daten / yes, identical specs only | Digikey | 311-100HRCT-ND
24 | R_GATE_PD1, R_SDMODE1, Rfbt1, Rg1, Rpg1 | 5 | 100k | Widerstand, 100 kΩ ±1 % 0,1 W | 0603 | Resistor_SMD:R_0603_1608Metric | Yageo | RC0603FR-07100KL | ja / yes | ja, gleiche Daten / yes, identical specs only | Digikey | 311-100KHRCT-ND
25 | R_LED_G1, R_LED_R1 | 2 | 750R | Widerstand, 750 Ω ±1 % 0,1 W | 0603 | Resistor_SMD:R_0603_1608Metric | Yageo | RC0603FR-07750RL | ja / yes | ja, gleiche Daten / yes, identical specs only
26 | R_TOUCH_EG1, R_TOUCH_OG1, R_VBUS_PD1 | 3 | 1k | Widerstand, 1 kΩ ±1 % 0,1 W | 0603 | Resistor_SMD:R_0603_1608Metric | Yageo | RC0603FR-071KL | ja / yes | ja, gleiche Daten / yes, identical specs only | Digikey | 311-1.00KHRTR-ND
27 | Rfbb1 | 1 | 43k2 | Widerstand, 43,2 kΩ ±1 % 0,1 W | 0603 | Resistor_SMD:R_0603_1608Metric | Yageo | RC0603FR-0743K2L | ja / yes | ja, gleiche Daten / yes, identical specs only | Digikey | 311-43.2KHRCT-ND
28 | S_BOOT1, S_RST1 | 2 | EVP-BD6C1A000 | Taster SMD, 2-polig, 6×6×4 mm / 3,5 N / 0,75 mm Hub | Taster 6 x 6 mm SMD | ClearBell:EVP-BD6C1A000 | Panasonic | EVP-BD6C1A000 | ja / yes | NEIN / NO substitute | Digikey | P19748CT-ND
29 | U1 | 1 | LMR33630CDDAR | Step-Down-Regler, LMR33630CDDAR | HSOIC-8 PowerPAD (DDA) | ClearBell:DDA0008J | Texas Instruments | LMR33630CDDAR | ja / yes | NEIN / NO substitute | Mouser | 595-LMR33630CDDAR
30 | U2 | 1 | ESP32-S3-WROOM-1-N16R8 | WiFi/BT-Modul, ESP32-S3-WROOM-1-N16R8 | Modul 18 x 25,5 mm, 41 Pads | RF_Module:ESP32-S3-WROOM-1 | Espressif | ESP32-S3-WROOM-1-N16R8 | ja / yes | NEIN / NO substitute | Digikey | 1965-ESP32-S3-WROOM-1-N16R8CT-ND
31 | U3 | 1 | MAX98357AETE+T | Class-D-Verstärker, MAX98357AETE+T | QFN-16 3 x 3 mm | ClearBell:QFN50P300X300X80-17N | Analog Devices | MAX98357AETE+T | ja / yes | NEIN / NO substitute | Digikey | MAX98357AETE+TCT-ND
32 | U4 | 1 | IM72D128V01 | MEMS-Mikrofon, digital PDM, 1,62–3,6 V · 72 dB(A) · 128 dBSPL AOP · IP57 | LLGA-5 4 x 3 mm | ClearBell:IFX-PG-LLGA-5-4 | Infineon | IM72D128V01 | ja / yes | NEIN / NO substitute | Digikey | IM72D128V01XTMA1

## Hinweise
ClearBell V0.2 — Ausseneinheit
Stand | 2026-09-18 | Platine MD5 | 9dd0709b | Quelle | ClearBell_BOM_v20.xlsx
Auf der Platine, aber KEIN Bauteil (nicht bestuecken, nur Kupfer) / copper only, no part:
| J_SPK1 | Loetpads fuer die Lautsprecherleitung — kein Bauteil
| J_TOUCH_EG1 | Loetpad fuer die Bronzeelektrode EG — kein Bauteil
| J_TOUCH_OG1 | Loetpad fuer die Bronzeelektrode OG — kein Bauteil
| 28 Testpunkte TP_* | blanke Pruefpads, kein Bauteil / bare test pads
Als DNP markiert (Footprint bleibt unbestueckt) / do not place:
| Cff1 | nicht bestückt (DNP)
Gehoert zum Geraet, wird NICHT auf die Platine bestueckt / not part of the PCBA:
| LS1 | Visaton K 50 FL (8 Ohm) — Lautsprecher, wird an J_SPK1 angeloetet
Ersatz zulaessig / Substitutes (Spalte K):
| NEIN / NO | Modul, Mikrofon, Regler-ICs, alle Murata-Kondensatoren (DC-Bias gerechnet), alle uebrigen aktiven Bauteile, Dioden, Spulen, Sicherung, Stecker, Taster, LED, Elko
| ja, gleiche Daten | nur Widerstaende und die Wuerth-/YAGEO-Kondensatoren: gleicher Wert, Toleranz, Dielektrikum, Spannung, Baugroesse / identical value, tolerance, dielectric, voltage, size
| ja, jeder S1A | D_FLY1 ist ausdruecklich Mehrquellentyp / multi-source
Die Bestueckungsdaten (…-top-pos.csv) enthalten genau die Positionen mit „Bestuecken = ja".
Alle Bauteile liegen auf der Oberseite (F.Cu); die Rueckseite bleibt frei / top side only.