## BOM
Pos | Designator | Menge / Qty | Wert / Value | Beschreibung / Description | Gehaeuse / Package | KiCad-Footprint | Hersteller / Manufacturer | Hersteller-Teilenummer / MPN | Bestuecken / Populate | Ersatz zulaessig / Substitute allowed | Lieferant / Supplier | Lieferant-Teilenummer / Supplier P/N | Bemerkung / Notes
1 | C_EN1 | 1 | 1u | Keramikkondensator, 1 µF / 25 V / X7R | 0603 | Capacitor_SMD:C_0603_1608Metric | Würth Elektronik | 885012206076 | ja / yes | ja, gleiche Daten / yes, identical specs only | Digikey | 732-7994-2-ND
2 | C_ESD_USB1, C_HF1, C_HF2, C_MIC1, C_VDD_AMP2 | 5 | 100n | Keramikkondensator, 100 nF / 16 V / X7R | 0603 | Capacitor_SMD:C_0603_1608Metric | Murata | GCM188R71C104KA37D | ja / yes | NEIN / NO substitute | Digikey | 490-GCM188R71C104KA37DCT
3 | C_FF1 | 1 | 15p | Keramikkondensator, 15 pF / 50 V / C0G | 0603 | Capacitor_SMD:C_0603_1608Metric | YAGEO | CC0603JRNPO9BN150 | ja / yes | ja, gleiche Daten / yes, identical specs only |  |  | Alternative / alternate (NRND): Murata GRM1885C1H150JA01D oder GCM1885C1H150JA16D, datengleich (15 pF +/-5 % C0G 50 V 0603).
4 | C_IN1, C_OUT1, C_VDD_AMP1 | 3 | 10u | Keramikkondensator, 10 µF / 25 V / X7R | 0805 | Capacitor_SMD:C_0805_2012Metric | Murata | GRM21BZ71E106KE15L | ja / yes | NEIN / NO substitute | Digikey | 490-GRM21BZ71E106KE15LCT
5 | C_MOD1 | 1 | 22u | Keramikkondensator, 22 µF / 10 V / X7R | 0805 | Capacitor_SMD:C_0805_2012Metric | Murata | GRM21BZ71A226ME15L | ja / yes | NEIN / NO substitute | Digikey | 490-GRM21BZ71A226ME15LCT
6 | D_ESD_TCH1 | 1 | ESD9L5.0ST5G | ESD-Schutzdiode, 0,5 pF typ. | SOD-923 | Diode_SMD:D_SOD-923 | onsemi | ESD9L5.0ST5G | ja / yes | NEIN / NO substitute
7 | D_ESD_USB1 | 1 | USBLC6-4SC6 | ESD-Schutzarray, 4-kanalig, 4 Leitungen, 3 pF typ. | SOT-23-6 | Package_TO_SOT_SMD:SOT-23-6 | STMicroelectronics | USBLC6-4SC6 | ja / yes | NEIN / NO substitute | Digikey | 497-4492-1-ND
8 | J_USB1 | 1 | USB4105-GF-A-120 | USB-C-Buchse MIT Datenpins, USB 2.0, 24-Pos., 16 Signal | USB-C SMD + THT-Anker | Connector_USB:USB_C_Receptacle_GCT_USB4105-xx-A_16P_TopMnt_Horizontal | GCT | USB4105-GF-A-120 | ja / yes | NEIN / NO substitute | Digikey | 2073-USB4105-GF-A-120DKR-ND
9 | L1 | 1 | 2.2u | Speicherspule, 2,2 µH / 45 mΩ / 3,1 A Isat | 4 x 4 x 1,8 mm | ClearBell:L_Cyntec_SDER041H_4.0x4.0x1.8mm | Cyntec | SDER041H-2R2MS | ja / yes | NEIN / NO substitute | Digikey | 2037-SDER041H-2R2MSCT-ND
10 | LED1 | 1 | APHBM2012LSURKCGKC | Status-LED, zweifarbig, rot 630 nm + grün 570 nm, beide AlGaInP, klare Linse, 4-polig | 2,0 x 1,25 mm | ClearBell:LED_Kingbright_APHBM2012_2x1.25mm | Kingbright | APHBM2012LSURKCGKC | ja / yes | NEIN / NO substitute
11 | R_BOOT1, R_EN1 | 2 | 10k | Widerstand, 10 kΩ ±1 % 0,1 W | 0603 | Resistor_SMD:R_0603_1608Metric | Yageo | RC0603FR-0710KL | ja / yes | ja, gleiche Daten / yes, identical specs only | Digikey | 311-10.0KHRTR-ND
12 | R_CC1, R_CC2 | 2 | 5k1 | Widerstand, 5,1 kΩ ±1 % 0,1 W | 0603 | Resistor_SMD:R_0603_1608Metric | Yageo | RC0603FR-075K1L | ja / yes | ja, gleiche Daten / yes, identical specs only | Digikey | 311-5.10KHRTR-ND
13 | R_FBB1 | 1 | 40k2 | Widerstand, 40,2 kΩ ±1 % 0,1 W | 0603 | Resistor_SMD:R_0603_1608Metric | Yageo | RC0603FR-0740K2L | ja / yes | ja, gleiche Daten / yes, identical specs only
14 | R_FBT1 | 1 | 180k | Widerstand, 180 kΩ ±1 % 0,1 W | 0603 | Resistor_SMD:R_0603_1608Metric | Yageo | RC0603FR-07180KL | ja / yes | ja, gleiche Daten / yes, identical specs only
15 | R_LED_G1, R_LED_R1 | 2 | 750R | Widerstand, 750 Ω ±1 % 0,1 W | 0603 | Resistor_SMD:R_0603_1608Metric | Yageo | RC0603FR-07750RL | ja / yes | ja, gleiche Daten / yes, identical specs only
16 | R_MIC_DATA1 | 1 | 100 | Widerstand, 100 Ω ±1 % 0,1 W | 0603 | Resistor_SMD:R_0603_1608Metric | Yageo | RC0603FR-07100RL | ja / yes | ja, gleiche Daten / yes, identical specs only
17 | R_SDMODE1 | 1 | 100k | Widerstand, 100 kΩ ±1 % 0,1 W | 0603 | Resistor_SMD:R_0603_1608Metric | Yageo | RC0603FR-07100KL | ja / yes | ja, gleiche Daten / yes, identical specs only | Digikey | 311-100KHRCT-ND
18 | R_TOUCH1 | 1 | 1k | Widerstand, 1 kΩ ±1 % 0,1 W | 0603 | Resistor_SMD:R_0603_1608Metric | Yageo | RC0603FR-071KL | ja / yes | ja, gleiche Daten / yes, identical specs only | Digikey | 311-1.00KHRTR-ND
19 | S_BOOT1, S_RST1 | 2 | EVP-BD6C1A000 | Taster SMD, 2-polig, 6×6×4 mm | Taster 6 x 6 mm SMD | ClearBell:EVP-BD6C1A000 | Panasonic | EVP-BD6C1A000 | ja / yes | NEIN / NO substitute | Digikey | P19748CT-ND
20 | U1 | 1 | TLV62568DBVR | Step-Down-Regler, TLV62568DBVR | SOT-23-5 | Package_TO_SOT_SMD:SOT-23-5 | Texas Instruments | TLV62568DBVR | ja / yes | NEIN / NO substitute | Digikey | 296-47359-1-ND
21 | U2 | 1 | ESP32-S3-WROOM-1-N16R8 | WiFi/BT-Modul, ESP32-S3-WROOM-1-N16R8 | Modul 18 x 25,5 mm, 41 Pads | RF_Module:ESP32-S3-WROOM-1 | Espressif | ESP32-S3-WROOM-1-N16R8 | ja / yes | NEIN / NO substitute | Digikey | 1965-ESP32-S3-WROOM-1-N16R8CT-ND
22 | U3 | 1 | MAX98357AETE+T | Class-D-Verstärker, MAX98357AETE+T | QFN-16 3 x 3 mm | ClearBell:QFN50P300X300X80-17N | Analog Devices | MAX98357AETE+T | ja / yes | NEIN / NO substitute | Digikey | MAX98357AETE+TCT-ND
23 | U4 | 1 | IM72D128V01 | MEMS-Mikrofon, digital PDM, 1,62–3,6 V · 72 dB(A) · IP57 | LLGA-5 4 x 3 mm | ClearBell:IFX-PG-LLGA-5-4 | Infineon | IM72D128V01 | ja / yes | NEIN / NO substitute | Digikey | IM72D128V01XTMA1

## Hinweise
ClearBell V0.2 — Inneneinheit
Stand | 2026-09-18 | Platine MD5 | db1dd009 | Quelle | ClearBell_BOM_v20.xlsx
Auf der Platine, aber KEIN Bauteil (nicht bestuecken, nur Kupfer) / copper only, no part:
| J_SPK1 | Loetpads fuer die Lautsprecherleitung — kein Bauteil
| J_TOUCH1 | Loetpad fuer die Bronzeelektrode — kein Bauteil
| 21 Testpunkte TP_* | blanke Pruefpads, kein Bauteil / bare test pads
Als DNP markiert (Footprint bleibt unbestueckt) / do not place:
keine / none
Gehoert zum Geraet, wird NICHT auf die Platine bestueckt / not part of the PCBA:
| LS1 | Visaton K 50 SQ (8 Ohm) — Lautsprecher, sitzt auf der Platine, wird an J_SPK1 angeloetet
Ersatz zulaessig / Substitutes (Spalte K):
| NEIN / NO | Modul, Mikrofon, Regler-ICs, alle Murata-Kondensatoren (DC-Bias gerechnet), alle uebrigen aktiven Bauteile, Dioden, Spulen, Sicherung, Stecker, Taster, LED, Elko
| ja, gleiche Daten | nur Widerstaende und die Wuerth-/YAGEO-Kondensatoren: gleicher Wert, Toleranz, Dielektrikum, Spannung, Baugroesse / identical value, tolerance, dielectric, voltage, size
| ja, jeder S1A | D_FLY1 ist ausdruecklich Mehrquellentyp / multi-source
Die Bestueckungsdaten (…-top-pos.csv) enthalten genau die Positionen mit „Bestuecken = ja".
Alle Bauteile liegen auf der Oberseite (F.Cu); die Rueckseite bleibt frei / top side only.